## Sheet1
Looking at power input to mixer and power output

	V_peak	V_rms	Impedance (Ohms)	Power (W)	Power (dBm)	attenuation on RSP1B	peak height from RSP1B	power into RSP1B (dbm)	power (mW)	suppression
Local Oscillator is 3.3V peak to peak	1.65	1.1667261889578	50	2.72E-02	14.3496788842781	-26	-80	-54	3.98107170553497E-06	-68.3496788842781
modulating signal, 0.13 V peak to peak	0.065	0.045961940777126	51	4.14E-05	-13.8277345847621	-26	-53	-27	0.001995262314969	-13.1722654152379